## wood burner
LOG DATA
Diameter | m | 0.1
Length | m | 0.5
Surface area | m² | 0.1727
Volume | m3 | 0.003925
Density | kg/m3 | 1500
Mass | kg | 5.8875
Specific heat capacity | J/kg/K | 1950
PCI | kWh/kg | 3.8
Heat load | kW | 5
WOOD BURNER DATA
Heigth | m | 0.7
Width | m | 1
Depth | m | 0.5
Thickness metal sheets | m | 0.005
Surface area | m² | 3.1
Volume | m3 | 0.0155
Density | kg/m3 | 7800
mass | kg | 120.9